## BOM_V1.1_PCB1_2025-07-11
No. | Quantity | Comment | Designator | Footprint | Value | Manufacturer Part | Manufacturer | Supplier Part | Supplier
1 | 1 | KH-2.54PH180-1X4P-L11.5 | ARM232 | HDR-TH_4P-P2.54-V-M |  | KH-2.54PH180-1X4P-L11.5 | kinghelm(金航标) | C2905435 | LCSC
2 | 3 | KT-0603R | ARMLED,FPGALED,PWR | LED0603-RD |  | KT-0603R | KENTO | C2286 | LCSC
3 | 1 | 4.7uF | C1 | C0603 | 4.7uF | CL10A475KP8NNNC | SAMSUNG(三星) | C1705 | LCSC
4 | 1 | 1uF | C2 | C0603 | 1uF | CC0603KRX7R9BB102 | YAGEO(国巨) |  | LCSC
5 | 1 | 100nF | C3 | C0603 | 100nF | CGA0603X7R104K500JT | HRE(芯声) | C6119867 | LCSC
6 | 3 | 100nF | C4,C5,C22 | C0603 | 100nF | CC0603KRX7R9BB104 | YAGEO(国巨) | C14663 | LCSC
7 | 1 | 10pF | C6 | C0603 | 10pF | CL10C100JB8NNNC | SAMSUNG(三星) | C1634 | LCSC
8 | 2 | 18pF | C7,C8 | C0603 | 18pF | CL10C180JB8NNNC | SAMSUNG(三星) | C1647 | LCSC
9 | 1 | 1nF | C9 | C0603 | 1nF | CC0603KRX7R9BB102 | YAGEO(国巨) | C100040 | LCSC
10 | 1 | 10nF | C10 | C0603 | 10nF | CC0603KRX7R9BB103 | YAGEO(国巨) | C100042 | LCSC
11 | 2 | 22uF | C11,C12 | C0603 | 22uF | CC0603KRX7R9BB104 | YAGEO(国巨) |  | LCSC
12 | 6 | 10uf | C13,C35,C42,C50,C51,C113 | C0603 | 10uf | CC0603JRNPO9BN100 | YAGEO(国巨) |  | LCSC
13 | 29 | 0.1uf | C14,C15,C36,C37,C38,C43,C44,C45,C46,C47,C48,C49,C54,C55,C56,C57,C58,C59,C60,C61,C62,C63,C64,C65,C66,C67,C114,C115,C116 | C0603 | 0.1uf | CC0603JRNPO9BN100 | YAGEO(国巨) |  | LCSC
14 | 2 | 100pF | C20,C21 | C0603 | 100pF | CC0603KRX7R9BB104 | YAGEO(国巨) |  | LCSC
15 | 1 | 0.1uF | C25 | R0603
16 | 1 | 10uF | C29 | C0603 | 10uF | CGA0603X5R106K100JT | HRE(芯声) | C6119842 | LCSC
17 | 2 | 10pF | C31,C39 | C0603 | 10pF | CC0603JRNPO9BN100 | YAGEO(国巨) | C106245 | LCSC
18 | 2 | 12~18pF | C52,C53 | C0603 | 12~18pF | CC0603JRNPO9BN100 | YAGEO(国巨) |  | LCSC
19 | 1 | 220uF | C73 | CAP-TH_BD8.0-P3.50-D0.8-FD | 220uF | JBLE2221M016D090RLM 220UF 16V | DMBJ(振宝佳) | C19270644 | LCSC
20 | 4 | 2.2nF | C82,C83,C117,C118 | C0603 | 2.2nF | CC0603KRX7R9BB104 | YAGEO(国巨) |  | LCSC
21 | 1 | 100nF | C95 | C0603
22 | 3 | 22uF | C96,C97,C109 | C0603
23 | 2 | 12pF | C98,C99 | C0603
24 | 9 | 22uF | C102,C103,C104,C105,C106,C107,C110,C111,C112 | C0805 | 22uF | CL21A226MAQNNNE | SAMSUNG(三星) | C45783 | LCSC
25 | 1 | TF-015 | CARD3 | TF-SMD_TF-15-15 |  | TF-015 | SOFNG | C113206 | LCSC
26 | 1 | KH-HDR15P-F3.08 | CN1 | DSUB-TH_KH-HDR15P-F3.08-VGA |  | KH-HDR15P-F3.08 | kinghelm(金航标) | C3038673 | LCSC
27 | 4 | 901-242A1011D10100 | CN2,CN3,CN4,CN5 | USB-A-TH_AF90 |  | 901-242A1011D10100 | 精拓金 | C42651 | LCSC
28 | 3 | TS-1102N-6026 | CORE,MENU,RESET | SW-TH_TS-1102N-6026 |  | TS-1102N-6026 | SOFNG(硕方) | C596253 | LCSC
29 | 10 | Test-Point | ERASE,HUB_RST,MSEL3,NRESET,PIX_CLK,SD_WP,TCK,TDI,TDO,TMS | Test-Point-0.5mm
30 | 1 | SMD1812-110-33 | F1 | F1812 |  | SMD1812-110-33 | 宏嘉诚 | C46641155 | LCSC
31 | 1 | FPGA232 | FPGA232 | HDR-TH_4P-P2.54-V-M |  | KH-2.54PH180-1X4P-L11.5 | kinghelm(金航标) | C2905435 | LCSC
32 | 1 | PZ2.54-2*5 | FPGAJTAG1 | HDR-TH_10P-P2.54-V-M-R2-C5-S2.54-1 |  | PZ2.54-2*5 | ZHOURI(洲日) | C5156677 | LCSC
33 | 1 | 2.54-2*8P针 | H-JOY1 | HDR-TH_16P-P2.54-V-M-R2-C8-S2.54 |  | 2.54-2*8P针 | BOOMELE(博穆精密) | C779499 | LCSC
34 | 1 | ON/OFF | Header2 | HDR-TH_2P-P2.54-V-M |  | PZ254V-11-02P | XFCN(兴飞) | C492401 | LCSC
35 | 1 | TST | JP1 | HDR-TH_2P-P2.54-V-M |  | PZ254V-11-02P | XFCN(兴飞) | C492401 | LCSC
36 | 3 | 1uH | L2,L3,R38 | L0805 | 1uH | SLM20121R0MIT | Sunltech(韩国顺磁) | C216155 | LCSC
37 | 1 | 2.54-2*2P针 | P1 | HDR-TH_4P-P2.54-V-M-R2-C2-S2.54-1 |  | 2.54-2*2P针 | BOOMELE(博穆精密) | C66690 | LCSC
38 | 1 | PJ-320A | P2 | AUDIO-TH_PJ-320A |  | PJ-320A |  | C12569 | LCSC
39 | 1 | IRLML6402 | Q2 | SOT-23-3_L2.9-W1.3-P0.95-LS2.4-BR |  | IRLML6402 | Hottech(合科泰) | C2886430 | LCSC
40 | 1 | 1.5kΩ | R1 | R0603 | 1.5kΩ | 0603WAF1501T5E | UNI-ROYAL(厚声) | C22843 | LCSC
41 | 2 | 0R(二选一安装) | R2v5,R3v3 | R0603 | 0R | 0603WAF220JT5E | UNI-ROYAL(厚声) |  | LCSC
42 | 5 | 22Ω | R5,R6,R27,R29,R30 | R0603 | 22Ω | 0603WAF220JT5E | UNI-ROYAL(厚声) | C23345 | LCSC
43 | 1 | 1K5 | R8 | R0603 | 1K5
44 | 4 | 10K | R9,R73,R74,RTDO | R0603 | 10K | 0603WAF220JT5E | UNI-ROYAL(厚声) |  | LCSC
45 | 4 | 560R | R10,R11,R99,R104 | R0603 | 560R
46 | 3 | 22R | R12,R13,R14 | R0603 | 22R | 0603WAF220JT5E | UNI-ROYAL(厚声) |  | LCSC
47 | 5 | 1K | R15,R22,R33,R45,R76 | R0603 | 1K
48 | 6 | 1k1 | R16,R17,R23,R25,R34,R35 | R0603 | 1k1
49 | 3 | 2k2 | R18,R26,R37 | R0603 | 2k2
50 | 3 | 4k3 | R19,R28,R39 | R0603 | 4k3
51 | 3 | 9K1 | R20,R31,R40 | R0603 | 9K1
52 | 3 | 18K | R21,R32,R41 | R0603 | 18K
53 | 1 | 1K5 | R24 | R0603 | 1K5 | 0603WAF220JT5E | UNI-ROYAL(厚声) |  | LCSC
54 | 2 | 100R | R42,R43 | R0603 | 100R
55 | 2 | 1K | R46,R75 | R0603 | 1K | 0603WAF220JT5E | UNI-ROYAL(厚声) |  | LCSC
56 | 3 | 10K | R53,R64,R100 | R0603 | 10K
57 | 1 | 22R | R57 | R0603 | 22R
58 | 1 | 4K7 | R68 | R0603 | 4K7
59 | 1 | 120R | R77 | R0603 | 120R | 0603WAF220JT5E | UNI-ROYAL(厚声) |  | LCSC
60 | 2 | 5.1kΩ | RCC1,RCC2 | R0603 | 5.1kΩ | 0603WAF5101T5E | UNI-ROYAL(厚声) | C23186 | LCSC
61 | 3 | 4.7kΩ | RN-ARMJTAG1,RN-BUTTON1,RN-CONF | RES-ARRAY-SMD_0603-8P-L3.2-W1.6-BL | 4.7kΩ | 4D03WGJ0472T5E | UNI-ROYAL(厚声) | C1980 | LCSC
62 | 4 | M3螺丝 | SCREW5,SCREW6,SCREW7,SCREW8 | M3螺丝
63 | 1 | IS42S16320D-7TLI | U4 | TSOP-54_L22.2-W10.2-P0.80-LS11.8-BL |  | IS42S16320D-7TLI |  | C24491049 | LCSC
64 | 1 | AT91SAM7S256-AU | U5 | LQFP-64_L10.0-W10.0-P0.50-LS12.0-BL |  | AT91SAM7S256-AU | MICROCHIP(美国微芯) | C14595 | LCSC
65 | 1 | 1117-3.3 | U6 | TO-252-2_L6.6-W6.1-P4.57-LS9.9-TL-CW |  | 1117-3.3 | TI(德州仪器) | C129952 | LCSC
66 | 1 | AMS1117-3.3V | U7 | SOT-223-4_L6.5-W3.5-P2.30-LS7.0-TR |  | AMS1117-3.3V | MSKSEMI(美森科) | C5120765 | LCSC
67 | 1 | AMS1117-2.5V | U8 | SOT-223_L6.5-W3.5-P2.30-LS7.0-BR |  | AMS1117-2.5V | MSKSEMI(美森科) | C5240656 | LCSC
68 | 1 | 1117-1.2v | U10 | SOT-223-3_L6.5-W3.4-P2.30-LS7.0-BR |  | 1117-1.2v | DIODES(美台) | C110105 | LCSC
69 | 1 | MAX3421E | U11 | TQFP-32_L5.0-W5.0-P0.50-LS7.0-BL |  | MAX3421E | ADI(亚德诺)/MAXIM(美信) | C45862 | LCSC
70 | 1 | CH334R | U12 | QSOP-16_L4.9-W3.9-P0.64-LS6.0-BL |  | CH334R | WCH(南京沁恒) | C4154405 | LCSC
71 | 1 | EP3C25F324C8N或EP3C25F324I7N | U13 | FBGA-324_L19.0-W19.0-R18-C18-P1.00-TL |  | EP3C25F324I7N | Intel/Altera | C1550630 | LCSC
72 | 1 | 1117-2.5 | U14 | TO-252-2_L6.6-W6.1-P4.57-LS9.9-TL-CW |  | 1117-2.5 | TI(德州仪器) | C129952 | LCSC
73 | 1 | 1117-1.2 | U15 | TO-252-2_L6.6-W6.1-P4.57-LS9.9-TL-CW |  | 1117-1.2 | TI(德州仪器) | C129952 | LCSC
74 | 1 | KH-TYPE-C-16P | USB1 | USB-C-SMD_KH-TYPE-C-16P |  | KH-TYPE-C-16P | kinghelm(金航标) | C709357 | LCSC
75 | 1 | 27MHz有源 | X3 | OSC-SMD_4P-L3.2-W2.5-BL | 27MHz有源 | OT2JI-111-27M | YXC(扬兴晶振) |  | LCSC
76 | 1 | 18.432MHz | XARM | HC-49S_L11.0-W4.7-LS4.88 | 18.432MHz | 9AC12000123060C3 | JGHC(晶光华) |  | LCSC
77 | 2 | 12MHz | XHUB1,XMAX1 | HC-49S_L11.0-W4.7-LS4.88 | 12MHz | 9AC12000123060C3 | JGHC(晶光华) | C2715912 | LCSC